## PCIE Baseboard for Arduino V2.1
Base board for Arduino 引脚对应表
[9 empty] | MAX10 板PIN | MAX10 FPGA PIN | MXO2 板PIN | MXO2 FPGA PIN
[7 empty] | 标号 | Arduino
[7 empty] | SCL | SCL | GPIO0 | M4 | SCL | C8
[7 empty] | SDA | SDA | GPIO1 | P3 | SDA | B8
| MXO2 FPGA PIN | MXO2 板PIN | MAX10 FPGA PIN | MAX10 板PIN |  |  | AREF | AREF | NC | NC | NC | NC
[5 empty] | Arduino | 标号 | GND | GND | GND | GND | GND | GND
| NC | NC | NC | NC | NC | NC | 13 | D13 | GPIO20 | B13 | SCK | M4
| NC | NC | NC | NC | IOREF | IOREF | 12 | D12 | GPIO19 | B14 | SO | N4
| N8 | GPIO15 | P15 | GPIO17 | RESET | RESET | 11 | D11 | GPIO18 | B15 | SI | P13
| 3V3 | 3V3 | 3V3 | 3V3 | 3V3 | 3V3 | 10 | D10 | GPIO21 | A14 | CS | P3
| 5V | 5V | 5V | 5V | 5V | 5V | 9 | D9 | GPIO4 | L6 | GPIO2 | G3
| GND | GND | GND | GND | GND | GND | 8 | D8 | GPIO5 | P4 | GPIO3 | H3
| GND | GND | GND | GND | GND | GND | [7 empty] | MXO2 板 PIN | MXO2 FPGA PIN | MAX10 FPGA PIN | MAX10 板 PIN | PMOD 引脚号 |  | MAX10 板PIN | MAX10 FPGA PIN | MXO2 板 PIN | MXO2 FPGA PIN
| NC | NC | NC | NC | VIN | VIN | 7 | D7 | GPIO6 | L7 | GPIO4 | J2
[7 empty] | 6 | D6 | GPIO7 | R5 | GPIO5 | J3 |  | GPIO16 | J12 | B11 | GPIO22 | 1 | 7 | GPIO23 | A13 | GPIO17 | K13
| J12 | GPIO16 | B11 | GPIO22 | A0 | A0 | 5 | D5 | GPIO8 | P6 | GPIO6 | K2 |  | GPIO19 | K12 | A9 | GPIO25 | 2 | 8 | GPIO24 | A11 | GPIO18 | K14
| K13 | GPIO17 | A13 | GPIO23 | A1 | A1 | 4 | D4 | GPIO9 | R7 | GPIO7 | K3 |  | GPIO20 | J14 | D10 | GPIO26 | 3 | 9 | GPIO0 | M4 | SCL | C8
| K14 | GPIO18 | A11 | GPIO24 | A2 | A2 | 3 | D3 | GPIO10 | P7 | GPIO8 | L3 |  | GPIO21 | J13 | B8 | GPIO27 | 4 | 10 | GPIO1 | P3 | SDA | B8
| K12 | GPIO19 | A9 | GPIO25 | A3 | A3 | 2 | D2 | GPIO11 | P8 | GPIO9 | N5 |  | GND | GND | GND | GND | 5 | 11 | GND | GND | GND | GND
| J14 | GPIO20 | D10 | GPIO26 | A4 | A4 | 1(TX) | D1 | GPIO2 | M5 | GPIO0 | E3 |  | 3.3V | 3.3V | 3.3V | 3.3V | 6 | 12 | 3.3V | 3.3V | 3.3V | 3.3V
| J13 | GPIO21 | B8 | GPIO27 | A5 | A5 | 0(RX) | D0 | GPIO3 | R3 | GPIO1 | F3
[8 empty] | MXO2 FPGA PIN | MXO2 板PIN | MAX10 FPGA PIN | MAX10 板PIN | PCIE 标号 |  | MAX10 板PIN | MAX10 FPGA PIN | MXO2 板PIN | MXO2 FPGA PIN
[8 empty] | GND | GND | GND | GND | A0 | B0 | GND | GND | GND | GND
[8 empty] | 无 | VBUS 5V | 无 | VBUS 5V | A1 | B1 | VBUS 5V | 无 | VBUS 5V | 无
[8 empty] | P13 | SPI SI | B15 | GPIO18 | A2 | B2 | GPIO0 | M4 | SCL | C8
[8 empty] | N4 | SPI SO | B14 | GPIO19 | A3 | B3 | GPIO1 | P3 | SDA | B8
[8 empty] | M4 | SPI SCK | B13 | GPIO20 | A4 | B4 | GPIO2 | M5 | GPIO0 | E3
[8 empty] | P3 | SPI CS | A14 | GPIO21 | A5 | B5 | GPIO3 | R3 | GPIO1 | F3
[8 empty] | 3.3V | 3.3V | 3.3V | 3.3V | A6 | B6 | 3.3V | 3.3V | 3.3V | 3.3V
[8 empty] | GND | GND | GND | GND | A7 | B7 | GND | GND | GND | GND
[8 empty] | GND | GND | GND | GND | A8 | B8 | GND | GND | GND | GND
[8 empty] | NC | NC | NC | NC | A9 | B9 | NC | NC | NC | NC
[8 empty] | E12 | GPIO29 | B4 | GPIO35 | A10 | B10 | GPIO4 | L6 | GPIO2 | G3
[8 empty] | F12 | GPIO28 | A5 | GPIO34 | A11 | B11 | GPIO5 | P4 | GPIO3 | H3
[8 empty] | G12 | GPIO27 | A7 | GPIO33 | A12 | B12 | GPIO6 | L7 | GPIO4 | J2
[8 empty] | F13 | GPIO26 | B6 | GPIO32 | A13 | B13 | GPIO7 | R5 | GPIO5 | J3
[8 empty] | F14 | GPIO25 | E7 | GPIO31 | A14 | B14 | GPIO8 | P6 | GPIO6 | K2
[8 empty] | G13 | GPIO24 | D7 | GPIO30 | A15 | B15 | GPIO9 | R7 | GPIO7 | K3
[8 empty] | G14 | GPIO23 | B7 | GPIO29 | A16 | B16 | GPIO10 | P7 | GPIO8 | L3
[8 empty] | H12 | GPIO22 | C8 | GPIO28 | A17 | B17 | GPIO11 | P8 | GPIO9 | N5
[8 empty] | J13 | GPIO21 | B8 | GPIO27 | A18 | B18 | GPIO12 | P9 | GPIO10 | P6
[8 empty] | J14 | GPIO20 | D10 | GPIO26 | A19 | B19 | GPIO13 | R9 | GPIO11 | N6
[8 empty] | K12 | GPIO19 | A9 | GPIO25 | A20 | B20 | GPIO14 | R11 | GPIO12 | P7
[8 empty] | K14 | GPIO18 | A11 | GPIO24 | A21 | B21 | GPIO15 | P12 | GPIO13 | N7
[8 empty] | K13 | GPIO17 | A13 | GPIO23 | A22 | B22 | GPIO16 | R14 | GPIO14 | P8
[8 empty] | J12 | GPIO16 | B11 | GPIO22 | A23 | B23 | GPIO17 | P15 | GPIO15 | N8
[8 empty] | NC | NC | NC | NC | A24 | B24 | NC | NC | NC | NC
[8 empty] | GND | GND | GND | GND | A25 | B25 | GND | GND | GND | GND
1pin位置
A0 pin位置

## STEP_FPGA 引脚分配综合图
STEP FPGA 引脚分配
MAX10板IO | MAX10 PIN | MXO2板IO | MXO2 PIN | MAX10板IO | MAX10 PIN | MXO2板IO | MXO2 PIN | 数码管1 | MAX10 PIN | MXO2 PIN | LED灯 | MAX10 PIN | MXO2 PIN
3.3V | 无 | 3.3V | 无 | VBUS 5V | 无 | VBUS 5V | 无 | SEG-A1 | E1 | A10 | LED1 | K11 | N13
GPIO0 | M4 | SCL | C8 | GPIO35 | B4 | GPIO29 | E12 | SEG-B1 | D2 | C11 | LED2 | L11 | M12
GPIO1 | P3 | SDA | B8 | GPIO34 | A5 | GPIO28 | F12 | SEG-C1 | K2 | F2 | LED3 | K12 | P12
GPIO2 | M5 | GPIO0 | E3 | GPIO33 | A7 | GPIO27 | G12 | SEG-D1 | J2 | E1 | LED4 | L15 | M11
GPIO3 | R3 | GPIO1 | F3 | GPIO32 | B6 | GPIO26 | F13 | SEG-E1 | G2 | E2 | LED5 | M12 | P11
GPIO4 | L6 | GPIO2 | G3 | GPIO31 | E7 | GPIO25 | F14 | SEG-F1 | F5 | A9 | LED6 | M14 | N10
GPIO5 | P4 | GPIO3 | H3 | GPIO30 | D7 | GPIO24 | G13 | SEG-G1 | G5 | B9 | LED7 | N14 | N9
GPIO6 | L7 | GPIO4 | J2 | GPIO29 | B7 | GPIO23 | G14 | SEG-DP1 | L1 | F1 | LED8 | N15 | P9
GPIO7 | R5 | GPIO5 | J3 | GPIO28 | C8 | GPIO22 | H12 | SEG-DIG1 | E2 | C9
GPIO8 | P6 | GPIO6 | K2 | GPIO27 | B8 | GPIO21 | J13 | 数码管2 | MAX10 PIN | MXO2 PIN | 拨码开关 | MAX10 PIN | MXO2 PIN
GPIO9 | R7 | GPIO7 | K3 | GPIO26 | D10 | GPIO20 | J14 | SEG-A2 | A3 | C12 | SW1 | J12 | M7
GPIO10 | P7 | GPIO8 | L3 | GPIO25 | A9 | GPIO19 | K12 | SEG-B2 | A2 | B14 | SW2 | H11 | M8
GPIO11 | P8 | GPIO9 | N5 | GPIO24 | A11 | GPIO18 | K14 | SEG-C2 | P2 | J1 | SW3 | H12 | M9
GPIO12 | P9 | GPIO10 | P6 | GPIO23 | A13 | GPIO17 | K13 | SEG-D2 | P1 | H1 | SW4 | H13 | M10
GPIO13 | R9 | GPIO11 | N6 | GPIO22 | B11 | GPIO16 | J12 | SEG-E2 | N1 | H2 | 按键开关 | MAX10 PIN | MXO2 PIN
GPIO14 | R11 | GPIO12 | P7 | GPIO21 | A14 | SPI CS | P3 | SEG-F2 | C1 | B12 | KEY1 | J9 | L14
GPIO15 | P12 | GPIO13 | N7 | GPIO20 | B13 | SPI SCK | M4 | SEG-G2 | C2 | A11 | KEY2 | K14 | M13
GPIO16 | R14 | GPIO14 | P8 | GPIO19 | B14 | SPI SO | N4 | SEG-DP2 | R2 | K1 | KEY3 | J11 | M14
GPIO17 | P15 | GPIO15 | N8 | GPIO18 | B15 | SPI SI | P13 | SEG-DIG2 | B1 | A12 | KEY4 | J14 | N14
GND | 无 | GND | 无 | GND | 无 | GND | 无 | 三色灯1 | MAX10 PIN | MXO2 PIN | 三色灯2 | MAX10 PIN | MXO2 PIN
[8 empty] | R_LED1 | G15 | M2 | R_LED2 | C15 | M3
[5 empty] | 12M晶振 | MAX10 PIN | MXO2 PIN | G_LED1 | E15 | N2 | G_LED2 | C14 | N3
[5 empty] | PCLK | J5 | C1 | B_LED1 | E14 | P2 | B_LED2 | D12 | P4